## Catálogo
CATÁLOGO DE CÓDIGOS DE PLANTA
CÓDIGO | DESCRIPCIÓN HABITUAL
LIN 501 | Alarma comp N2 en descarga box siti
ESM 403 | Lavado de aplicaciones esmaltado
PRE 101 | Falla Hidráulica Prensa
PRE 102 | Atasco / Descuadre en salida prensa
PRE 201 | Cambio de Molde / Formato
HOR 301 | Vacío Horno por falta de alimentación
HOR 302 | Regulación térmica / curva de cocción
MEC 105 | Mantenimiento Mecánico General
ELE 106 | Falla de Sensores / Eléctrica
O-999 | Otros imprevistos

## Registro Turnos
TURNO: MAÑANA
CÓDIGO | PARADA MIN EQUIPO | PARADA MIN PROG | VACÍO HORNO MIN | CAUSA / OBSERVACIÓN
PRE 101 | 35 |  | 10 | Falla electroválvula bomba principal
HOR 301 |  |  | 25 | Falta alimentación por rotura compensador
PRE 201 |  | 30 | 5 | Cambio de espesor y formato
TOTAL TURNO | 35 | 30 | 40 | Total Pérdida: 105 min ¦ Disponibilidad: 78%
ACCIONES CORRECTIVAS & MEJORAS DE CALIDAD - TURNO: MAÑANA
Hora | Problema / Defecto | Acción Correctiva / Preventiva | Responsable | Estado | Observaciones
07:30 | Descalibre en espesor de salida | Ajuste de cota en galga central y reemplazo de placa de guía desgastada | Mantenimiento | cerrado | Inspección conforme
TURNO: TARDE
CÓDIGO | PARADA MIN EQUIPO | PARADA MIN PROG | VACÍO HORNO MIN | CAUSA / OBSERVACIÓN
ELE 106 | 15 |  | 5 | Falla sensor inductivo fin de carrera
ESM 403 |  | 15 | 10 | Lavado programado de campanas
PRE 102 | 20 |  | 5 | Atasco y descuadre de placa
|  | 10 | 20
TOTAL TURNO: TARDE | 35 | 25 | 40 | Total Pérdida: 100 min ¦ Disponibilidad: 79%
ACCIONES CORRECTIVAS & MEJORAS DE CALIDAD - TURNO: TARDE
Hora | Problema / Defecto | Acción Correctiva / Preventiva | Responsable | Estado | Observaciones
16:15 | Atasco repetitivo en salida | Limpieza profunda de rodillos y calibración fina de fotocélula de paso | Operador | Cerrado | Controlado por 2 horas
TURNO: NOCHE
CÓDIGO | PARADA MIN EQUIPO | PARADA MIN PROG | VACÍO HORNO MIN | CAUSA / OBSERVACIÓN
LIN 501 | 2 |  | 3 | Alarma comp N2 en descarga box siti
ESM 403 |  | 10 | 4 | lavado de aplicaciones
MEC 105 | 25 |  | 60 | Regulación de correas transportadoras
TOTAL TURNO: NOCHE | 27 | 10 | 67 | Total Pérdida: 104 min ¦ Disponibilidad: 78%
ACCIONES CORRECTIVAS & MEJORAS DE CALIDAD - TURNO: NOCHE
Hora | Problema / Defecto | Acción Correctiva / Preventiva | Responsable | Estado | Observaciones
02:00 | Alarma comp N2 descarga | Purgado completo de circuito neumático, rearme de manómetro y reseteo | Operador | Cerrado | Sin reincidencia en turno

## Dashboard Ejecutivo
DASHBOARD EJECUTIVO - RENDIMIENTO Y PÉRDIDAS OPERATIVAS (24 HS)
PARADAS EQUIPO |  |  | PARADAS PROGRAMADAS |  |  | VACÍOS HORNO | DISPONIBILIDAD GLOBAL
97 |  |  | 65 |  |  | 147 | 78.54%
Paradas imprevistas de equipos |  |  | Cambios / lavados / setups |  |  | Espacios en Horno | Meta planta: > 88.0%
RESUMEN CONSOLIDADO POR TURNO (24 HORAS)
Turno | Horas | Min. Equipo | Min. Prog. | Vacío Horno | Total Pérdida | % Disponibilidad
Mañana | 8.0 hs | 35 | 30 | 40 | 105 | 78.12%
Tarde | 8.0 hs | 35 | 25 | 40 | 100 | 79.17%
Noche | 8.0 hs | 27 | 10 | 67 | 104 | 78.33%
TOTAL DÍA | 24.0 hs | 97 | 65 | 147 | 309 | 78.54%
RANKING DE CÓDIGOS CON MAYOR PÉRDIDA EN EL DÍA (FÓRMULAS SUMAR.SI)
Código | Descripción | Minutos Totales | % Pérdida Día | Criticidad
PRE 101 | Falla Hidráulica Prensa | 45 | 14.56% | Alta
ESM 403 | Lavado de aplicaciones esmaltado | 39 | 12.62% | Alta
HOR 301 | Vacío Horno por falta de alimentación | 25 | 8.091% | Alta
PRE 201 | Cambio de Molde / Formato | 35 | 11.33% | Media
MEC 105 | Mantenimiento Mecánico General | 85 | 27.51% | Media
ELE 106 | Falla de Sensores / Eléctrica | 20 | 6.472% | Media
LIN 501 | Alarma comp N2 en descarga box siti | 5 | 1.618% | Media