## Catálogo
CATÁLOGO DE CÓDIGOS DE PARADAS Y VACÍOS
Código | Descripción del Evento | Tipo
P-101 | Falla Mecánica General | Parada
P-102 | Falla Hidráulica Prensa 1 | Parada
P-103 | Falla Eléctrica / Sensores | Parada
P-104 | Falta Barbotina / Masa | Parada
P-105 | Atasco Salida Prensa | Parada
P-201 | Cambio de Molde / Formato | Parada Programada
P-202 | Mantenimiento Preventivo | Parada Programada
P-203 | Limpieza de Punzones / Matrices | Parada Operativa
P-204 | Falla Eléctrica Distribución | Parada
V-201 | Vacío Horno / Falta carga L-2 | Vacío Horno
V-301 | Vacío Horno - Regulación Térmica | Vacío Horno
V-302 | Vacío Horno - Atasco Entrada Rodillos | Vacío Horno
V-303 | Vacío Horno - Parada Línea Esmalte | Vacío Horno
O-999 | Otros / Imprevisto General | Otros

## Registro Diario
PLANILLA ÚNICA DE REGISTRO DIARIO - CONTROL OPERATIVO POR TURNOS
TURNO MAÑANA
Turno | Hora | Cód. Motivo | Descripción Motivo | Min. Parada | Min. Vacíos | Total Min | Observaciones del Evento
Mañana | 06:40 | P-102 | Falla Hidráulica Prensa 1 | 45 | 15 | 60 | Cambio de electroválvula sector A
Mañana | 08:15 | V-201 | Vacío Horno / Falta carga L-2 | 0 | 35 | 35 | Retraso en transferencia línea 2
Mañana | 10:30 | P-105 | Atasco Salida Prensa | 20 | 10 | 30 | Limpieza de matriz y sensores
Mañana | 12:00 | P-201 | Cambio de Molde / Formato | 30 | 5 | 35 | Ajuste de espesor según programa
Mañana | 12:10 | P-102 | Falla Hidráulica Prensa 1 | 10 | 5 | 15 | Bloqueo de cepos de seguridad
Mañana | 12:50 | P-101 | Falla Mecánica General | 20 | 0 | 20 | Falla cuchilla de tolva
TOTALES MAÑANA |  |  |  | 125 | 70 | 195 | Disponibilidad Turno: 59%
Hora | Problema / Defecto | Acción Correctiva / Preventiva |  | Responsable | Estado | Observaciones
07:10 | Descalibre en espesor salida | Desgaste placa guía |  | Mantenimiento | Cerrado | cambio de guias
09:40 | Defecto curvatura / alabeo | Desgaste placa guía |  | Operador / Calidad | Cerrado | cambio de cilo de temperatura de horno
10:00 | suciedad sobre bizcocho | ajuste de bateria de limpieza en prensas |  | albeiro sebastian | Cerrado | se ajusta toda la bateria de limpieza en prensas
TURNO TARDE
Turno | Hora | Cód. Motivo | Descripción Motivo | Min. Parada | Min. Vacíos | Total Min | Observaciones del Evento
Tarde | 15:10 | P-103 | Falla Eléctrica / Sensores | 25 | 10 | 35 | Falla en sensor inductivo salida
Tarde | 17:40 | V-201 | Vacío Horno / Falta carga L-2 | 0 | 20 | 20 | Espera de línea por cambio
TOTALES TARDE |  |  |  | 25 | 30 | 55 | Disponibilidad Turno: 89%
Hora | Problema / Defecto | Acción Correctiva / Preventiva |  | Responsable | Estado | Observaciones
15:30 | Parada no programada sensor | Limpieza y calibración de distancia |  | Instrumentación | Cerrado
TURNO NOCHE
Turno | Hora | Cód. Motivo | Descripción Motivo | Min. Parada | Min. Vacíos | Total Min | Observaciones del Evento
Noche | 01:20 | P-101 | Falla Mecánica General | 30 | 15 | 45 | Ajuste de guías laterales de prensado
Noche | 04:00 | P-204 | Falla Eléctrica Distribución | 10 | 0 | 10 | Disparo térmico en bomba secundaria
Noche | 4:30 | V-301 | Vacío Horno - Regulación Térmica | 40 | 20 | 60 | Peido de selección
TOTALES NOCHE |  |  |  | 80 | 35 | 115 | Disponibilidad Turno: 76%
Hora | Problema / Defecto | Acción Correctiva / Preventiva |  | Responsable | Estado | Observaciones
01:45 | Burbujas en prensado | Purgado y regulación de presión |  | Operador | En Proceso

## Dashboard Ejecutivo
DASHBOARD EJECUTIVO - CONSOLIDADO GENERAL DE PARADAS Y VACÍOS
TOTAL PARADAS DÍA |  |  | TOTAL VACÍOS HORNO
230 |  |  | 135
Paradas de Maquinas, Transporte, Etc. |  |  | Pérdidas por espacios en Horno
CONSOLIDADO OPERATIVO POR TURNO (SUMARIZADO DIRECTO)
Turno | Horas Turno | Min. Paradas | Min. Vacíos | Min. Operativos | % Disponibilidad | Total Eventos
Mañana | 8.0 hs | 125 | 70 | 285 | 59.38% | 6
Tarde | 8.0 hs | 25 | 30 | 425 | 88.54% | 2
Noche | 8.0 hs | 80 | 35 | 365 | 76.04% | 3
TOTAL DÍA | 24.0 hs | 230 | 135 | 1075 | 74.65% | 11
RANKING DE MOTIVOS CON MAYOR IMPACTO (DÍA COMPLETO)
Código | Motivo / Causa | Minutos Totales | % del Total Pérdidas
P-102 | Falla Hidráulica Prensa 1 | 75 | 20.55%
V-201 | Vacío Horno / Falta carga L-2 | 55 | 15.07%
P-201 | Cambio de Molde / Formato | 35 | 9.589%
P-105 | Atasco Salida Prensa | 30 | 8.219%
P-101 | Falla Mecánica General | 65 | 17.81%
P-103 | Falla Eléctrica / Sensores | 35 | 9.589%