## Catálogo Códigos
CATÁLOGO OFICIAL DE PARADAS Y VACÍOS
Código | Motivo / Causa Frecuente | Categoría Operativa
P-101 | Falla Mecánica General | Mecánica
P-102 | Falla Hidráulica Prensa 1 | Prensas
P-103 | Falla Eléctrica / Sensores | Electricidad
P-104 | Falta Barbotina / Alimentación | Operativa
P-105 | Atasco Salida Prensa | Prensas
P-201 | Cambio de Molde / Formato | Programada
P-202 | Mantenimiento Preventivo | Programada
P-203 | Limpieza de Punzones / Matrices | Operativa
P-204 | Falla Eléctrica Distribución | Electricidad
V-201 | Vacío Horno / Falta carga L-2 | Vacío Horno
V-301 | Vacío Horno - Regulación Térmica | Vacío Horno
V-302 | Vacío Horno - Atasco Entrada Rodillos | Vacío Horno
V-303 | Vacío Horno - Parada Línea Esmalte | Vacío Horno
O-999 | Otros / Imprevisto General | Otros

## Turno Mañana
VISTA 1: HOJA DE TURNO (TURNO MAÑANA - 06:00 a 14:00)
1. Registro de Paradas y Minutos de Vacíos
Hora | Cód. Motivo | Motivo Parada | Min. Parada | Min. Vacíos | Observaciones
06:40 | P-102 |  | 45 | 15 | Cambio de electroválvula sector A
08:15 | V-201 |  | 0 | 35 | Retraso en transferencia línea 2
10:30 | P-105 |  | 20 | 10 | Limpieza de matriz y sensores
12:00 | P-301 |  | 30 | 5 | Ajuste de espesor según programa
TOTALES DE PARADAS Y VACÍOS DEL TURNO
2. Registro de Acciones Correctivas & Mejoras de Calidad
Hora | Problema / Defecto | Causa Raíz | Acción Inmediata / Preventiva | Responsable / Estado | Seguimiento
07:10 | Descalibre en espesor salida | Desgaste placa guía | Ajuste de cota y cambio de placa | Mantenimiento [CERRADO]
09:40 | Defecto de curvatura / planitud | Gradiente térmico horno | Rebalanceo de quemadores rampa 1 | Operador / Calidad [OK]
11:20 | Burbujas en prensado | Humedad alta en tolva | Purgado y ajuste de presión hidráulica | En Proceso

## Turno Tarde
VISTA 1: HOJA DE TURNO (TURNO TARDE - 14:00 a 22:00)
1. Registro de Paradas y Minutos de Vacíos
Hora | Cód. Motivo | Motivo Parada | Min. Parada | Min. Vacíos | Observaciones
15:10 | P-102 |  | 20 | 10 | Falla en válvula de prellenado
17:40 | V-201 |  | 0 | 15 | Espera de vagoneta
20:00 | P-105 |  | 30 | 5 | Desalineación de rodillos de salida
TOTALES DE PARADAS Y VACÍOS DEL TURNO
2. Registro de Acciones Correctivas & Mejoras de Calidad
Hora | Problema / Defecto | Causa Raíz | Acción Inmediata / Preventiva | Responsable / Estado | Seguimiento
16:00 | Descuadre continuo | Guía floja | Fijación y apriete de bancada | Mantenimiento [CERRADO]

## Turno Noche
VISTA 1: HOJA DE TURNO (TURNO NOCHE - 22:00 a 06:00)
1. Registro de Paradas y Minutos de Vacíos
Hora | Cód. Motivo | Motivo Parada | Min. Parada | Min. Vacíos | Observaciones
01:20 | P-204 |  | 20 | 0 | Disparo térmico en bomba principal
04:00 | P-301 |  | 20 | 15 | Regulación de molde cerámico
TOTALES DE PARADAS Y VACÍOS DEL TURNO
2. Registro de Acciones Correctivas & Mejoras de Calidad
Hora | Problema / Defecto | Causa Raíz | Acción Inmediata / Preventiva | Responsable / Estado | Seguimiento
02:00 | Temperatura elevada bomba | Nivel de aceite bajo | Relleno de lubricante hidráulico | Mantenimiento [CERRADO]

## Resumen Diario
RESUMEN CONSOLIDADO DIARIO DE PRODUCCIÓN
Turno | Horas Turno | Min. Paradas | Min. Vacíos | Tiempo Operativo | % Disponibilidad | Total Eventos
Mañana | 8.0 hs
Tarde | 8.0 hs
Noche | 8.0 hs
TOTAL DÍA | 24.0 hs

## Informe Ejecutivo
VISTA 2: INFORME EJECUTIVO & RESUMEN DIARIO (CONSOLIDADO)
TOTAL PARADAS DÍA |  |  | TOTAL VACÍOS HORNO |  |  | DISPONIBILIDAD | ACCIONES TOMADAS
Turno más afectado: Mañana |  |  | Pico en cambio de turno |  |  | Meta: > 88% (+1.4%) | 100% Tratadas
Tabla Consolidada del Día (Fórmulas Automáticas SUMAR.SI / BUSCARX)
Turno | Horas Turno | Min. Paradas | Min. Vacíos | Tiempo Operativo | % Disponibilidad | Total Eventos
Mañana | 8.0 hs
Tarde | 8.0 hs
Noche | 8.0 hs
TOTAL DÍA | 24.0 hs
Top 5 Códigos con Mayor Impacto (Minutos Acumulados Día)
Código | Motivo Principal | Min. Totales | % Impacto | Clasificación
P-102 | Falla Hidráulica Prensa 1 |  |  | Crítico
V-201 | Vacío Horno / Falta carga L-2 |  |  | Crítico
P-301 | Cambio de Molde / Formato |  |  | Atención
P-105 | Atasco Salida Prensa |  |  | Atención
P-204 | Falla Eléctrica Distribución |  |  | Atención